## Pokyny
Pokyny pro vyplnění
Ve všech listech tohoto souboru můžete měnit pouze buňky s modrým pozadím. Jedná se o tyto údaje : - údaje o firmě - jednotkové ceny položek zadané na maximálně dvě desetinná místa

## rekapitulace nákladů
REKAPITULACE NÁKLADŮ
Rekonstrukce budovy F - 3. etapa - terasy v 1.np a 2. np
1. Technologická část | 0
PS01 - 3. ETAPA - D.2 Vzduchotechnika, chlazení | 0
2. Stavební část | 0
SO 01 - 3. ETAPA
D1.1.-2. Architektonicko-stavební řešení | 0
D.1.5 Zařízení silnoproudé elektrotechniky | 0
Stavební část a technologie celkem | 0
3. Vedlejší a ostatní náklady | 0
Celkem bez DPH (1. + 2. + 3.) | 0
D P H
21 % technologie | 0
21 % stavební část | 0
21 % VN | 0
DPH celkem | 0
NÁKLADY CELKEM | 0
Medicoproject s.r.o

## VzorPolozky (hidden)
Položkový rozpočet
S:
O:
R:

## VON
Položkový soupis prací a dodávek | [26 empty] | #TypZaznamu#
S: | MEDICO/N008 | FYZIKÁLNÍ ÚSTAV AV ČR v.v.i. - REKONSTRUKCE BUDOVY F | [24 empty] | STA
O: | 03. ETAPA | TERASY V 1. NP A V 2. NP | [21 empty] | STA |  |  | OBJ
R: | 00 | VEDLEJŠÍ A OSTATNÍ NÁKLADY | [24 empty] | ROZ
P.č. | Číslo položky | Název položky | MJ | Množství | Cena / MJ | Celkem | Dodávka | Dodávka celk. | Montáž | Montáž celk. | DPH | Cena s DPH | Hmotnost / MJ | Hmotnost celk.(t) | Dem. hmotnost / MJ | Dem. hmotnost celk.(t) | Ceník | Cen. soustava / platnost | Cenová úroveň | Nhod / MJ | Nhod celk. | Dodavatel | Typ položky
Díl: | VN | Vedlejší náklady |  |  |  | 0 |  | 0 |  | 36619.68 |  | 0 |  | 0 |  | 0 |  |  |  |  | 0 | [5 empty] | DIL
1 | 005121010R | Vybudování zařízení staveniště | sada | 1 | 0 | 0 | 0 | 0 | 12846.75 | 12846.75 | 21 | 0 | 0 | 0 | 0 | 0 |  | RTS 19/ II | Indiv | 0 | 0 |  | VRN |  |  |  | POL99_8
|  | Náklady spojené s případným vypracováním projektové dokumentace zařízení staveniště, zřízením přípojek energií k objektům zařízení staveniště, vybudování případných měřících odběrných míst a zřízení, případná příprava území pro objekty zařízení staveniště a vlastní vybudování objektů zařízení staveniště, včetně zřízení venkovního lešení a výtahu pro dopravu materiálu a pracovníků dodavatele. | [24 empty] | POP | Náklady spojené s případným vypracováním projektové dokumentace zařízení staveniště, zřízením přípojek energií k objektům zařízení staveniště, vybudování případných měřících odběrných míst a zřízení, případná příprava území pro objekty zařízení staveniště a vlastní vybudování objektů zařízení staveniště, včetně zřízení venkovního lešení a výtahu pro dopravu materiálu a pracovníků dodavatele.
SPU
2 | 005121020R | Provoz zařízení staveniště | sada | 1 | 0 | 0 | 0 | 0 | 19646.83 | 19646.83 | 21 | 0 | 0 | 0 | 0 | 0 |  | RTS 19/ II | Indiv | 0 | 0 |  | VRN |  |  |  | POL99_8
|  | Náklady na vybavení objektů zařízení staveniště, ostraha staveniště, náklady na energie spotřebované dodavatelem v rámci provozu zařízení staveniště, náklady na potřebný úklid v prostorách zařízení staveniště, náklady na nutnou údržbu a opravy na objektech zařízení staveniště a na přípojkách energií. | [24 empty] | POP | Náklady na vybavení objektů zařízení staveniště, ostraha staveniště, náklady na energie spotřebované dodavatelem v rámci provozu zařízení staveniště, náklady na potřebný úklid v prostorách zařízení staveniště, náklady na nutnou údržbu a opravy na objektech zařízení staveniště a na přípojkách energií.
SPU
3 | 005121030R | Odstranění zařízení staveniště | sada | 1 | 0 | 0 | 0 | 0 | 4126.1 | 4126.1 | 21 | 0 | 0 | 0 | 0 | 0 |  | RTS 19/ II | Indiv | 0 | 0 |  | VRN |  |  |  | POL99_8
|  | Odstranění objektů zařízení staveniště včetně přípojek energií a jejich odvoz. Položka zahrnuje i náklady na úpravu povrchů po odstranění zařízení staveniště a úklid ploch, na kterých bylo zařízení staveniště provozováno. | [24 empty] | POP | Odstranění objektů zařízení staveniště včetně přípojek energií a jejich odvoz. Položka zahrnuje i náklady na úpravu povrchů po odstranění zařízení staveniště a úklid ploch, na kterých bylo zařízení staveniště provozováno.
SPU
Díl: | ON | Ostatní náklady |  |  |  | 0 |  | 3462.16 |  | 18086.97 |  | 0 |  | 0 |  | 0 |  |  |  |  | 0 | [5 empty] | DIL
4 | ON_OS_02 | Inženýrská a kompletační činnost | sada | 1 | 0 | 0 | 3462.16 | 3462.16 | 3462.16 | 3462.16 | 21 | 0 | 0 | 0 | 0 | 0 |  | Vlastní | Indiv | 0 | 0 |  | Práce |  |  |  | POL1_
SPU
5 | 005211020R | Ochrana stávaj. inženýrských sítí na staveništi | sada | 1 | 0 | 0 | 0 | 0 | 776.18 | 776.18 | 21 | 0 | 0 | 0 | 0 | 0 |  | RTS 19/ II | Indiv | 0 | 0 |  | VRN |  |  |  | POL99_8
|  | Náklady na přezkoumání podkladů objednatele o stavu inženýrských sítí probíhajících staveništěm nebo dotčenými stavbou i mimo území staveniště, kontrola vytýčení jejich skutečné trasy a provedení ochranných opatření pro zabezpečení stávajících inženýrských sítí. | [24 empty] | POP | Náklady na přezkoumání podkladů objednatele o stavu inženýrských sítí probíhajících staveništěm nebo dotčenými stavbou i mimo území staveniště, kontrola vytýčení jejich skutečné trasy a provedení ochranných opatření pro zabezpečení stávajících inženýrských sítí.
SPU
6 | 005211080R | Bezpečnostní a hygienická opatření na staveništi | sada | 1 | 0 | 0 | 0 | 0 | 13848.63 | 13848.63 | 21 | 0 | 0 | 0 | 0 | 0 |  | RTS 19/ II | Indiv | 0 | 0 |  | VRN |  |  |  | POL99_8
|  | Náklady na ochranu staveniště před vstupem nepovolaných osob, včetně příslušného značení, náklady na oplocení staveniště či na jeho osvětlení, náklady na vypracování potřebné dokumentace pro provoz staveniště z hlediska požární ochrany (požární řád a poplachová směrnice) a z hlediska provozu staveniště (provozně dopravní řád), ostraha staveniště 24hod denně, provizorní zakrytí odkrytých míst objektu před povětrnnostními vlivy . | [24 empty] | POP | Náklady na ochranu staveniště před vstupem nepovolaných osob, včetně příslušného značení, náklady na oplocení staveniště či na jeho osvětlení, náklady na vypracování potřebné dokumentace pro provoz staveniště z hlediska požární ochrany (požární řád a poplachová směrnice) a z hlediska provozu staveniště (provozně dopravní řád), ostraha staveniště 24hod denně, provizorní zakrytí odkrytých míst objektu před povětrnnostními vlivy .
SPU
7 |  | NEOCEŇOVAT ! |  |  |  | 0 | 0 | 0 | 16857.89 | 0 | 21 | 0 | 0 | 0 | 0 | 0 |  | RTS 19/ II | Indiv | 0 | 0 |  | VRN |  |  |  | POL99_8
[27 empty] | POP | 0
SPU
[25 empty] | 15 | 21 | DPH
| Celkem |  |  |  |  | 0 | [18 empty] | 0 | 0 | SUM
JKSO:
| 801.48 | budovy pro vědu a výzkum a budovy laboratoří | [24 empty] | JKSO
| m3 | svislá nosná konstrukce zděná z cihel,tvárnic, bloků | [24 empty] | JKSOChar
|  | rekonstrukce a modernizace objektu s opravou | [24 empty] | JKSOAkce
END
Note on S6: Jedná se o informaci, zda se jedná o položku, která je do rozpočtu zadána z cenové soustavy RTS, nebo vlastní.
Note on T6: Jedná se o název CÚ, která je zadána u položky rozpočtu

## D.1.1
Položkový soupis prací a dodávek | [26 empty] | #TypZaznamu#
S: | MEDICO/N008 | FYZIKÁLNÍ ÚSTAV AV ČR v.v.i. - REKONSTRUKCE BUDOVY F | [24 empty] | STA
O: | 03. ETAPA | TERASY V 1. NP A V 2. NP | [21 empty] | STA |  |  | OBJ
R: | D.1.1 | ARCHITEKTONICKO - STAVEBNÍ ŘEŠENÍ | [24 empty] | ROZ
P.č. | Číslo položky | Název položky | MJ | Množství | Cena / MJ | Celkem | Dodávka | Dodávka celk. | Montáž | Montáž celk. | DPH | Cena s DPH | Hmotnost / MJ | Hmotnost celk.(t) | Dem. hmotnost / MJ | Dem. hmotnost celk.(t) | Ceník | Cen. soustava / platnost | Cenová úroveň | Nhod / MJ | Nhod celk. | Dodavatel | Typ položky
Díl: | 00 | Poznámka |  |  |  | 0 |  | 0 |  | 0 |  | 0 |  | 0 |  | 0 |  |  |  |  | 0 | [5 empty] | DIL
1 | 00 | Poznámka - NENACEŇOVAT !!! |  | 0 | 0 | 0 | 0 | 0 | 0 | 0 | 21 | 0 | 0 | 0 | 0 | 0 |  | Vlastní | Indiv | 0 | 0 |  | Práce |  |  |  | POL1_
|  | POLOŽKY VLASTNÍ VYTVOŘENY INDIVIDIULNÍ KALKULACÍ DLE OBOROVÉHO KALKULAČNÍHO VZORCE S NASTAVENÍM REŽIÍ A MÍRY ZISKU DLE RTS S INDIVIDUÁLNÍMI VSTUPY MATERIÁLŮ A VÝKONŮ, KTERÉ NEOBSAHUJÍ KMENOVÉ POLOŽKY CENÍKŮ RTS. : | [24 empty] | VV | 0
|  | Platí pro celou stavbu : | [24 empty] | VV | 0
|  | a) veškeré položky na přípomoce, dopravu, montáž, zpevněné montážní plochy, atd... zahrnout do jednotlivých jednotkových cen. : | [24 empty] | VV | 0
|  | b) součásti prací jsou veškeré zkoušky, potřebná měření, inspekce, uvedení zařízení do provozu, zaškolení obsluhy, provozní řády, manuály a revize v českém jazyce. Za komplexní vyzkoušení se považuje bezporuchový provoz po dobu minimálně 96 hod. : | [24 empty] | VV | 0
|  | c) součástí dodávky je zpracování veškeré dílenské dokumentace a dokumentace skutečného provedení : | [24 empty] | VV | 0
|  | d) součástí dodávky je kompletní dokladová část díla nutná k získání kolaudačního souhlasu stavby : | [24 empty] | VV | 0
|  | e) v rozsahu prací zhotovitele jsou rovněž jakékoliv prvky, zařízení, práce a pomocné materiály, neuvedené v tomto soupisu výkonů, které jsou ale nezbytně nutné k dodání, instalaci , dokončení a provozování díla, včetně ztratného a prořezů : | [24 empty] | VV | 0
|  | f) součástí dodávky jsou veškerá geodetická měření jako například vytyčení konstrukcí, kontrolní měření, zaměření skutečného stavu apod. : | [24 empty] | VV | 0
|  | g) součástí dodávky jsou i náklady na případná opatření související s ochranou stávajících sítí, komunikací či staveb : | [24 empty] | VV | 0
|  | h) součástí jednotkových cen jsou i vícenáklady související s výstavbou v zimním období, průběžný úklid staveniště a přilehlých komunikací, likvidaci odpadů, dočasná dopravní omezení atd. : | [24 empty] | VV | 0
|  | h)pokud se v dokumentaci vyskytují obchodní názvy, jedná se pouze o vymezení minimálních požadovaných standardů výrobku, technologie či materiálu a zadavatel připouští použití i jiného, kvalitativně či technologicky obdobného řešení, které splňuje minimál : | [24 empty] | VV | 0
|  | Nedílnou součástí výkazu výměr ( slepého rozpočtu ) je projektová dokumentace !! : | [24 empty] | VV | 0
|  | Zpracovatel nabídky je povinen prověřit specifikace a výměry uvedené ve výkazu výměr. : | [24 empty] | VV | 0
|  | V případě zjištěných : | [24 empty] | VV | 0
|  | rozdílů má na tyto rozdíly upozornit ve lhůtě pro podání nabídek : | [24 empty] | VV | 0
|  | prostřednictvím žádosti o dodatečné informace k zadávacím podmínkám. Následné změny výměr v průběhu realizace nebudou akceptovány. : | [24 empty] | VV | 0
SPU
Díl: | 62 | Úpravy povrchů vnější |  |  |  | 0 |  | 8812.16 |  | 15006.8 |  | 0 |  | 0.99 |  | 0 |  |  |  |  | 36.5 | [5 empty] | DIL
2 | 622311521RV1 | Zateplení soklu extrudovaným polystyrénem, tloušťky 80 mm, zakončené stěrkou s výztužnou tkaninou | m2 | 18.1575 | 0 | 0 | 434.38 | 7887.25 | 384.62 | 6983.74 | 21 | 0 | 0.01039 | 0.19 | 0 | 0 | 801-1 | RTS 19/ II | RTS 18/ II | 0.857 | 15.56 |  | Práce |  |  |  | POL1_
|  | nanesení lepicího tmelu na izolační desky, nalepení desek, zajištění talířovými hmoždinkami (6 ks/m2), přebroušení desek, natažení stěrky, vtlačení výztužné tkaniny, přehlazení stěrky. Další vrstvy podle popisu položky. Včetně rohových lišt na hranách budov. | [24 empty] | SPI |  | nanesení lepicího tmelu na izolační desky, nalepení desek, zajištění talířovými hmoždinkami (6 ks/m2), přebroušení desek, natažení stěrky, vtlačení výztužné tkaniny, přehlazení stěrky. Další vrstvy podle popisu položky. Včetně rohových lišt na hranách budov.
|  | Položka neobsahuje kontaktní nátěr a povrchovou úpravu omítkou. | [24 empty] | POP
|  | F4 : | [24 empty] | VV | 0
|  | 3-D.1.1-02 : | [24 empty] | VV | 0
|  | 4,3*0,45 |  | 1.935 | [22 empty] | VV | 0
|  | 3-D.1.1-03 : | [24 empty] | VV | 0
|  | 36,05*0,45 |  | 16.2225 | [22 empty] | VV | 0
SPU
3 | 622481211RT2 | Vyztužení povrchových úprav vnějších stěn stěrkou s výztužnou sklotextilní tkaninou, s dodávkou sítě a stěrkového tmelu | m2 | 14.21 | 0 | 0 | 58.45 | 830.57 | 169.05 | 2402.2 | 21 | 0 | 0.00367 | 0.05 | 0 | 0 | 801-1 | RTS 19/ II | RTS 18/ II | 0.362 | 5.14 |  | Práce |  |  |  | POL1_
|  | 3-D.1.1-02 : | [24 empty] | VV | 0
|  | zabradelní zídka : | [24 empty] | VV | 0
|  | 1,0*(1,35*2+4,3) |  | 7 | [22 empty] | VV | 0
|  | 3-D.1.1-03 : | [24 empty] | VV | 0
|  | 36,05*0,1*2 |  | 7.21 | [22 empty] | VV | 0
SPU
4 | 622904112R00 | Očištění fasád tlakovou vodou, složitost fasády 1 - 2 | m2 | 25.1575 | 0 | 0 | 3.75 | 94.34 | 51.15 | 1286.81 | 21 | 0 | 2e-05 | 0 | 0 | 0 | 801-1 | RTS 19/ II | RTS 18/ II | 0.11 | 2.77 |  | Práce |  |  |  | POL1_
|  | F4 : | [24 empty] | VV | 0
|  | 3-D.1.1-02 : | [24 empty] | VV | 0
|  | 4,3*0,45 |  | 1.935 | [22 empty] | VV | 0
|  | 3-D.1.1-03 : | [24 empty] | VV | 0
|  | 36,05*0,45 |  | 16.2225 | [22 empty] | VV | 0
|  | 3-D.1.1-02 : | [24 empty] | VV | 0
|  | zabradelní zídka : | [24 empty] | VV | 0
|  | 1,0*(1,35*2+4,3) |  | 7 | [22 empty] | VV | 0
SPU
5 | 622421143RZX | Omítka vnější stěn, probarvená - silikonová ( dle PD ), vč. penetrace | m2 | 14.21 | 0 | 0 | 0 | 0 | 305 | 4334.05 | 21 | 0 | 0.05258 | 0.75 | 0 | 0 |  | Vlastní | Indiv | 0.917 | 13.03 |  | Práce |  |  |  | POL1_
|  | 3-D.1.1-02 : | [24 empty] | VV | 0
|  | zabradelní zídka : | [24 empty] | VV | 0
|  | 1,0*(1,35*2+4,3) |  | 7 | [22 empty] | VV | 0
|  | 3-D.1.1-03 : | [24 empty] | VV | 0
|  | 36,05*0,1*2 |  | 7.21 | [22 empty] | VV | 0
SPU
Díl: | 63 | Podlahy a podlahové konstrukce |  |  |  | 0 |  | 121025.82 |  | 22546.01 |  | 0 |  | 7.14 |  | 0 |  |  |  |  | 52.04 | [5 empty] | DIL
6 | 614471715R00 | Vyspravení vnitřních betonových a železobetonových konstrukcí a panelů cementovou maltou adhezní můstek a nátěr antikorozní pro jakoukoliv velikost opravované plochy | m2 | 53.4 | 0 | 0 | 137.44 | 7339.3 | 21.06 | 1124.6 | 21 | 0 | 0.0016 | 0.09 | 0 | 0 | 801-4 | RTS 19/ II | RTS 18/ II | 0.05 | 2.67 |  | Práce |  |  |  | POL1_1
|  | STÁVAJÍCÍ SKLADBY VIZ TZ : | [24 empty] | VV | 0
|  | 3-D.1.1-02 : | [24 empty] | VV | 0
|  | 5,4 |  | 5.4 | [22 empty] | VV | 0
|  | 3-D.1.1-03 : | [24 empty] | VV | 0
|  | 48,0 |  | 48 | [22 empty] | VV | 0
SPU
7 | 622474120RT2 | Reprofilace betonových povrchů maltou sanační, tloušťky 20 mm | m2 | 53.4 | 0 | 0 | 787.38 | 42046.09 | 188.62 | 10072.31 | 21 | 0 | 0.03885 | 2.07 | 0 | 0 | 801-5 | RTS 19/ II | RTS 18/ II | 0.44 | 23.5 |  | Práce |  |  |  | POL1_
|  | STÁVAJÍCÍ SKLADBY VIZ TZ : | [24 empty] | VV | 0
|  | 3-D.1.1-02 : | [24 empty] | VV | 0
|  | 5,4 |  | 5.4 | [22 empty] | VV | 0
|  | 3-D.1.1-03 : | [24 empty] | VV | 0
|  | 48,0 |  | 48 | [22 empty] | VV | 0
SPU
8 | 632922951RT1 | Kladení dlaždic na terče - podložky podstavce výškově stavitelné dlaždice 300 x 300 mm, výškově stavitelné podstavce 35-55 mm | m2 | 53.4 | 0 | 0 | 994.47 | 53104.7 | 212.53 | 11349.1 | 21 | 0 | 0.00233 | 0.12 | 0 | 0 | 801-1 | RTS 19/ II | RTS 18/ II | 0.48452 | 25.87 |  | Práce |  |  |  | POL1_
|  | STÁVAJÍCÍ SKLADBY VIZ TZ : | [24 empty] | VV | 0
|  | 3-D.1.1-02 : | [24 empty] | VV | 0
|  | 5,4 |  | 5.4 | [22 empty] | VV | 0
|  | 3-D.1.1-03 : | [24 empty] | VV | 0
|  | 48,0 |  | 48 | [22 empty] | VV | 0
SPU
9 | 592468040R | dlažba betonová čtverec; povrch hladký; l = 300 mm; š = 300 mm; tl. 35,0 mm | kus | 652.6667 | 0 | 0 | 28.4 | 18535.73 | 0 | 0 | 21 | 0 | 0.00744 | 4.86 | 0 | 0 | SPCM | RTS 19/ II | RTS 18/ II | 0 | 0 |  | Specifikace |  |  |  | POL3_
|  | STÁVAJÍCÍ SKLADBY VIZ TZ : | [24 empty] | VV | 0
|  | 3-D.1.1-02 : | [24 empty] | VV | 0
|  | 5,4/0,3/0,3*1,1 |  | 66 | [22 empty] | VV | 0
|  | 3-D.1.1-03 : | [24 empty] | VV | 0
|  | 48,0/0,3/0,3*1,1 |  | 586.6667 | [22 empty] | VV | 0
SPU
Díl: | 95 | Dokončovací konstrukce na pozemních stavbách |  |  |  | 0 |  | 2731.46 |  | 22327.54 |  | 0 |  | 0 |  | 0 |  |  |  |  | 25.2 | [5 empty] | DIL
10 | 952901111R00 | Vyčištění budov a ostatních objektů budov bytové nebo občanské výstavby - zametení a umytí podlah, dlažeb, obkladů, schodů v místnostech, chodbách a schodištích, vyčištění a umytí oken, dveří s rámy, zárubněmi, umytí a vyčištění jiných zasklených a natíraných ploch a zařizovacích předmětů před předáním do užívání světlá výška podlaží do 4 m | m2 | 53.4 | 0 | 0 | 1.43 | 76.36 | 108.57 | 5797.64 | 21 | 0 | 4e-05 | 0 | 0 | 0 | 801-1 | RTS 19/ II | RTS 18/ II | 0.308 | 16.45 |  | Práce |  |  |  | POL1_
|  | 3-D.1.1-02 : | [24 empty] | VV | 0
|  | 5,4 |  | 5.4 | [22 empty] | VV | 0
|  | 3-D.1.1-03 : | [24 empty] | VV | 0
|  | 48,0 |  | 48 | [22 empty] | VV | 0
SPU
11 | 953981101R00 | Chemické kotvy do betonu, do cihelného zdiva do betonu, hloubky 80 mm, M 8, ampule pro chemickou kotvu | kus | 70 | 0 | 0 | 37.93 | 2655.1 | 57.57 | 4029.9 | 21 | 0 | 0 | 0 | 0 | 0 | 801-4 | RTS 19/ II | RTS 18/ II | 0.125 | 8.75 |  | Práce |  |  |  | POL1_
|  | kotvení 100mm : | [24 empty] | VV | 0
|  | 3-D.1.1-03 : | [24 empty] | VV | 0
|  | 70 |  | 70 | [22 empty] | VV | 0
SPU
12 | 95/TZ301 | Provizorní přemístění rozvod technických plynů, kompletně dle TZ (výpomoce nezahrnuté v rozpočtu profese tech. plynů) | ks | 1 | 0 | 0 | 0 | 0 | 3500 | 3500 | 21 | 0 | 0 | 0 | 0 | 0 |  | Vlastní | Indiv | 0 | 0 |  | Práce |  |  |  | POL1_
|  | 0 | [24 empty] | SPU
13 | 95-01 | Zednické výpomoci pro řemesla ( nezahrnuté v rozpočtech profesí a samostaných položkách ) | hod | 10 | 0 | 0 | 0 | 0 | 300 | 3000 | 21 | 0 | 0 | 0 | 0 | 0 |  | Vlastní | Indiv | 0 | 0 |  | HZS |  |  |  | POL10_
SPU
14 | 95-02 | Práce malého rozsahu, nevyrozpočtovatelné detaily | hod | 20 | 0 | 0 | 0 | 0 | 300 | 6000 | 21 | 0 | 0 | 0 | 0 | 0 |  | Vlastní | Indiv | 0 | 0 |  | HZS |  |  |  | POL10_
SPU
15 |  | NEOCEŇOVAT ! |  |  |  | 0 | 0 | 0 | 1500 | 0 | 21 | 0 | 0 | 0 | 0 | 0 |  | Vlastní | Indiv | 0 | 0 |  | HZS |  |  |  | POL10_
SPU
Díl: | 96 | Bourání konstrukcí |  |  |  | 0 |  | 0 |  | 40923.54 |  | 0 |  | 0 |  | 12.38 |  |  |  |  | 130.54 | [5 empty] | DIL
16 | 965042141R00 | Bourání podkladů pod dlažby nebo litých celistvých dlažeb a mazanin betonových nebo z litého asfaltu, tloušťky do 100 mm, plochy přes 4 m2 | m3 | 2.67 | 0 | 0 | 0 | 0 | 2665 | 7115.55 | 21 | 0 | 0 | 0 | 2.2 | 5.87 | 801-3 | RTS 19/ II | RTS 18/ II | 7.195 | 19.21 |  | Práce |  |  |  | POL1_
|  | STÁVAJÍCÍ SKLADBY VIZ TZ : | [24 empty] | VV | 0
|  | 3-D.1.1-02 : | [24 empty] | VV | 0
|  | 5,4*0,05 |  | 0.27 | [22 empty] | VV | 0
|  | 3-D.1.1-03 : | [24 empty] | VV | 0
|  | 48,0*0,05 |  | 2.4 | [22 empty] | VV | 0
SPU
17 | 965048515R00 | Broušení betonového povrchu do tloušťky 5 mm | m2 | 53.4 | 0 | 0 | 0 | 0 | 298.5 | 15939.9 | 21 | 0 | 0 | 0 | 0.0126 | 0.67 | 801-3 | RTS 19/ II | RTS 18/ II | 0.33 | 17.62 |  | Práce |  |  |  | POL1_
|  | STÁVAJÍCÍ SKLADBY VIZ TZ : | [24 empty] | VV | 0
|  | 3-D.1.1-02 : | [24 empty] | VV | 0
|  | 5,4 |  | 5.4 | [22 empty] | VV | 0
|  | 3-D.1.1-03 : | [24 empty] | VV | 0
|  | 48,0 |  | 48 | [22 empty] | VV | 0
SPU
18 | 965081713R00 | Bourání podlah z keramických dlaždic, tloušťky do 10 mm, plochy přes 1 m2 | m2 | 53.4 | 0 | 0 | 0 | 0 | 60.8 | 3246.72 | 21 | 0 | 0 | 0 | 0.02 | 1.07 | 801-3 | RTS 19/ II | RTS 18/ II | 0.147 | 7.85 |  | Práce |  |  |  | POL1_
|  | bez podkladního lože, s jakoukoliv výplní spár | [24 empty] | SPI
|  | STÁVAJÍCÍ SKLADBY VIZ TZ : | [24 empty] | VV | 0
|  | 3-D.1.1-02 : | [24 empty] | VV | 0
|  | 5,4 |  | 5.4 | [22 empty] | VV | 0
|  | 3-D.1.1-03 : | [24 empty] | VV | 0
|  | 48,0 |  | 48 | [22 empty] | VV | 0
SPU
19 | 712400831RT1 | Odstranění povlakové krytiny a mechu na střechách šikmých přes 10 do 30° povlakové krytiny jednovrstvé, z ploch jednotlivě do 10 m | m2 | 6.21 | 0 | 0 | 0 | 0 | 24.7 | 153.39 | 21 | 0 | 0 | 0 | 0.006 | 0.04 | 800-711 | RTS 19/ II | RTS 18/ II | 0.07 | 0.43 |  | Práce |  |  |  | POL1_
|  | STÁVAJÍCÍ SKLADBY VIZ TZ : | [24 empty] | VV | 0
|  | 3-D.1.1-02 : | [24 empty] | VV | 0
|  | 5,4*1,15 |  | 6.21 | [22 empty] | VV | 0
SPU
20 | 712400831RT3 | Odstranění povlakové krytiny a mechu na střechách šikmých přes 10 do 30° povlakové krytiny jednovrstvé, z ploch jednotlivě přes 20 m | m2 | 55.2 | 0 | 0 | 0 | 0 | 17.7 | 977.04 | 21 | 0 | 0 | 0 | 0.006 | 0.33 | 800-711 | RTS 19/ II | RTS 18/ II | 0.05 | 2.76 |  | Práce |  |  |  | POL1_
|  | STÁVAJÍCÍ SKLADBY VIZ TZ : | [24 empty] | VV | 0
|  | 3-D.1.1-03 : | [24 empty] | VV | 0
|  | 48,0*1,15 |  | 55.2 | [22 empty] | VV | 0
SPU
21 | 71319081ER00 | Odstranění tepelné izolace, EPS tl. do 5 cm | m2 | 106.8 | 0 | 0 | 0 | 0 | 22.8 | 2435.04 | 21 | 0 | 0 | 0 | 0.0404 | 4.31 |  | Vlastní | Indiv | 0.69 | 73.69 |  | Práce |  |  |  | POL1_
|  | STÁVAJÍCÍ SKLADBY VIZ TZ : | [24 empty] | VV | 0
|  | 3-D.1.1-02 : | [24 empty] | VV | 0
|  | 5,4*2 |  | 10.8 | [22 empty] | VV | 0
|  | 3-D.1.1-03 : | [24 empty] | VV | 0
|  | 48,0*2 |  | 96 | [22 empty] | VV | 0
SPU
22 | 965048150RXX | Dočištění povrchu nosné kce po vybourání stávajících skladeb podlah, střech | m2 | 53.4 | 0 | 0 | 0 | 0 | 38.5 | 2055.9 | 21 | 0 | 0 | 0 | 0.00175 | 0.09 |  | Vlastní | Indiv | 0.165 | 8.81 |  | Práce |  |  |  | POL1_
|  | STÁVAJÍCÍ SKLADBY VIZ TZ : | [24 empty] | VV | 0
|  | 3-D.1.1-02 : | [24 empty] | VV | 0
|  | 5,4 |  | 5.4 | [22 empty] | VV | 0
|  | 3-D.1.1-03 : | [24 empty] | VV | 0
|  | 48,0 |  | 48 | [22 empty] | VV | 0
SPU
23 | 9650487640RXX | Demontáže stávajích klemp. kcí - odvoz a likvidace, kompletně dle popisu v TZ | sada | 1 | 0 | 0 | 0 | 0 | 3500 | 3500 | 21 | 0 | 0 | 0 | 0 | 0 |  | Vlastní | Indiv | 0.165 | 0.17 |  | Práce |  |  |  | POL1_
SPU
24 | 99-01 | Bourací práce nezměřitelné | hod | 20 | 0 | 0 | 0 | 0 | 275 | 5500 | 21 | 0 | 0 | 0 | 0 | 0 |  | Vlastní | Indiv | 0 | 0 |  | Práce |  |  |  | POL1_
SPU
Díl: | 99 | Staveništní přesun hmot |  |  |  | 0 |  | 0 |  | 8594.36 |  | 0 |  | 0 |  | 0 |  |  |  |  | 20.95 | [5 empty] | DIL
25 | 999281111R00 | Přesun hmot pro opravy a údržbu objektů pro opravy a údržbu dosavadních objektů včetně vnějších plášťů výšky do 25 m, | t | 8.1309 | 0 | 0 | 0 | 0 | 1057 | 8594.36 | 21 | 0 | 0 | 0 | 0 | 0 | 801-4 | RTS 19/ II | RTS 18/ II | 2.577 | 20.95 |  | Přesun hmot |  |  |  | POL7_
|  | oborů 801, 803, 811 a 812 | [24 empty] | SPI
|  | Hmotnosti z položek s pořadovými čísly: : | [24 empty] | VV | 0
|  | 2,3,4,5,6,7,8,9,10, : | [24 empty] | VV | 0
|  | Součet: : 8,13090 |  | 8.1309 | [22 empty] | VV | 0
SPU
Díl: | 712 | Povlakové krytiny |  |  |  | 0 |  | 48178.03 |  | 27848.27 |  | 0 |  | 1.53 |  | 0 |  |  |  |  | 62.23 | [5 empty] | DIL
26 | 712311106RZ4 | Povlakové krytiny střech do 10° za studena asfaltovou penetrační suspenzí, včetně dodávky emulze 0,4 kg/m2 | m2 | 75.7425 | 0 | 0 | 16.13 | 1221.73 | 11.47 | 868.77 | 21 | 0 | 0.00044 | 0.03 | 0 | 0 | 800-711 | RTS 19/ II | RTS 18/ II | 0.0275 | 2.08 |  | Práce |  |  |  | POL1_
|  | S4 : | [24 empty] | VV | 0
|  | 3-D.1.1-02 : | [24 empty] | VV | 0
|  | čistá plocha terasy : | [24 empty] | VV | 0
|  | 5,4 |  | 5.4 | [22 empty] | VV | 0
|  | vnitřní strany atik : | [24 empty] | VV | 0
|  | 0,45*(4,3*2+1,2*2) |  | 4.95 | [22 empty] | VV | 0
|  | 3-D.1.1-03 : | [24 empty] | VV | 0
|  | čistá plocha terasy : | [24 empty] | VV | 0
|  | 48,0 |  | 48 | [22 empty] | VV | 0
|  | vnitřní strany atik : | [24 empty] | VV | 0
|  | 0,45*(36,05+1,3*2) |  | 17.3925 | [22 empty] | VV | 0
SPU
27 | 712341559R00 | Povlakové krytiny střech do 10° pásy přitavením v celé ploše, 1 vrstva, bez dodávky pásu | m2 | 222.3749 | 0 | 0 | 9.57 | 2128.13 | 91.93 | 20442.92 | 21 | 0 | 0.00035 | 0.08 | 0 | 0 | 800-711 | RTS 19/ II | RTS 18/ II | 0.2 | 44.47 |  | Práce |  |  |  | POL1_
|  | S4 : | [24 empty] | VV | 0
|  | 3-D.1.1-02 : | [24 empty] | VV | 0
|  | čistá plocha terasy : | [24 empty] | VV | 0
|  | 5,4 |  | 5.4 | [22 empty] | VV | 0
|  | vnitřní strany atik : | [24 empty] | VV | 0
|  | 0,45*(4,3*2+1,2*2) |  | 4.95 | [22 empty] | VV | 0
|  | 3-D.1.1-03 : | [24 empty] | VV | 0
|  | čistá plocha terasy : | [24 empty] | VV | 0
|  | 48,0 |  | 48 | [22 empty] | VV | 0
|  | vnitřní strany atik : | [24 empty] | VV | 0
|  | 0,45*(36,05+1,3*2) |  | 17.3925 | [22 empty] | VV | 0
|  | 2. vrstva pojistná hydroizolace : | [24 empty] | VV | 0
|  | 75,7425 |  | 75.7425 | [22 empty] | VV | 0
|  | přířezy pod terče cca 80% plochy : | [24 empty] | VV | 0
|  | 75,7425/100*80 |  | 60.594 | [22 empty] | VV | 0
|  | 3. vrstva u spádu : | [24 empty] | VV | 0
|  | 3-D.1.1-03 : | [24 empty] | VV | 0
|  | 0,28*36,05*1,02 |  | 10.2959 | [22 empty] | VV | 0
SPU
28 | 712351111R00 | Povlakové krytiny střech do 10° samolepicími pásy 1 vrstva, bez dodávky materiálu | m2 | 75.7425 | 0 | 0 | 0 | 0 | 86.3 | 6536.58 | 21 | 0 | 0 | 0 | 0 | 0 | 800-711 | RTS 19/ II | RTS 18/ II | 0.207 | 15.68 |  | Práce |  |  |  | POL1_
|  | S4 : | [24 empty] | VV | 0
|  | 3-D.1.1-02 : | [24 empty] | VV | 0
|  | čistá plocha terasy : | [24 empty] | VV | 0
|  | 5,4 |  | 5.4 | [22 empty] | VV | 0
|  | vnitřní strany atik : | [24 empty] | VV | 0
|  | 0,45*(4,3*2+1,2*2) |  | 4.95 | [22 empty] | VV | 0
|  | 3-D.1.1-03 : | [24 empty] | VV | 0
|  | čistá plocha terasy : | [24 empty] | VV | 0
|  | 48,0 |  | 48 | [22 empty] | VV | 0
|  | vnitřní strany atik : | [24 empty] | VV | 0
|  | 0,45*(36,05+1,3*2) |  | 17.3925 | [22 empty] | VV | 0
SPU
29 | 628522550R | pás izolační z modifikovaného asfaltu natavitelný; nosná vložka polyesterové rouno; horní strana jemný minerální posyp; spodní strana PE fólie; tl. 4,0 mm | m2 | 168.6272 | 0 | 0 | 122.5 | 20656.84 | 0 | 0 | 21 | 0 | 0.0044 | 0.74 | 0 | 0 | SPCM | RTS 19/ II | RTS 18/ II | 0 | 0 |  | Specifikace |  |  |  | POL3_
|  | S4 : | [24 empty] | VV | 0
|  | 3-D.1.1-02 : | [24 empty] | VV | 0
|  | čistá plocha terasy : | [24 empty] | VV | 0
|  | 5,4*1,15 |  | 6.21 | [22 empty] | VV | 0
|  | vnitřní strany atik : | [24 empty] | VV | 0
|  | 0,45*(4,3*2+1,2*2)*1,15 |  | 5.6925 | [22 empty] | VV | 0
|  | 3-D.1.1-03 : | [24 empty] | VV | 0
|  | čistá plocha terasy : | [24 empty] | VV | 0
|  | 48,0*1,15 |  | 55.2 | [22 empty] | VV | 0
|  | vnitřní strany atik : | [24 empty] | VV | 0
|  | 0,45*(36,05+1,3*2)*1,15 |  | 20.0014 | [22 empty] | VV | 0
|  | přířezy pod terče cca 80% plochy : | [24 empty] | VV | 0
|  | 75,7425/100*80*1,15 |  | 69.6831 | [22 empty] | VV | 0
|  | 3. vrstva u spádu : | [24 empty] | VV | 0
|  | 3-D.1.1-03 : | [24 empty] | VV | 0
|  | 0,28*36,05*1,02*1,15 |  | 11.8403 | [22 empty] | VV | 0
SPU
30 | 628522691R | pás izolační z modifikovaného asfaltu natavitelný; nosná vložka skelná rohož + Al fólie; horní strana jemný minerální posyp; spodní strana PE fólie; tl. 4,0 mm | m2 | 87.1039 | 0 | 0 | 156 | 13588.21 | 0 | 0 | 21 | 0 | 0.0045 | 0.39 | 0 | 0 | SPCM | RTS 19/ II | RTS 18/ II | 0 | 0 |  | Specifikace |  |  |  | POL3_
|  | S4 : | [24 empty] | VV | 0
|  | 2. vrstva pojistná hydroizolace : | [24 empty] | VV | 0
|  | 75,7425*1,15 |  | 87.1039 | [22 empty] | VV | 0
SPU
31 | 628526251R | pás asfaltový pro speciální použití samolepicí; nosná vložka skelná tkanina; horní strana PE fólie, snímatelná silikonová páska; spodní strana fólie se silikonem; tl. 3,0 mm | m2 | 87.1039 | 0 | 0 | 121.5 | 10583.12 | 0 | 0 | 21 | 0 | 0.0033 | 0.29 | 0 | 0 | SPCM | RTS 19/ II | RTS 18/ II | 0 | 0 |  | Specifikace |  |  |  | POL3_
|  | S4 : | [24 empty] | VV | 0
|  | 75,7425*1,15 |  | 87.1039 | [22 empty] | VV | 0
SPU
32 | 998712203R00 | Přesun hmot pro povlakové krytiny v objektech výšky přes 12 do 24 m | % | 0 | 0 | 0 | 0 | 0 | 4.2 | 0 | 21 | 0 | 0 | 0 | 0 | 0 | 800-711 | RTS 19/ II | RTS 18/ II | 0 | 0 |  | Přesun hmot |  |  |  | POL7_
|  | 50 m vodorovně | [24 empty] | SPI
SPU
Díl: | 713 | Izolace tepelné |  |  |  | 0 |  | 22461.55 |  | 8927.41 |  | 0 |  | 0.19 |  | 0 |  |  |  |  | 21.89 | [5 empty] | DIL
33 | 713141312R00 | Montáž tepelné izolace střech na plný podklad jednovrstvé, tloušťky do 160 mm na kotvy | m2 | 53.4 | 0 | 0 | 64.32 | 3434.69 | 167.18 | 8927.41 | 21 | 0 | 0 | 0 | 0 | 0 | 800-713 | RTS 19/ II | RTS 18/ II | 0.41 | 21.89 |  | Práce |  |  |  | POL1_
|  | S4 : | [24 empty] | VV | 0
|  | 3-D.1.1-02 : | [24 empty] | VV | 0
|  | čistá plocha terasy : | [24 empty] | VV | 0
|  | 5,4 |  | 5.4 | [22 empty] | VV | 0
|  | 3-D.1.1-03 : | [24 empty] | VV | 0
|  | čistá plocha terasy : | [24 empty] | VV | 0
|  | 48,0 |  | 48 | [22 empty] | VV | 0
SPU
34 | 28375464R | deska izolační tepelně izol.; extrudovaný polystyren; povrch strukturovaný; rovná hrana; tl. 100,0 mm; součinitel tepelné vodivosti 0,036 W/mK; R = 2,564 m2K/W; obj. hmotnost 35,00 kg/m3 | m2 | 10.2959 | 0 | 0 | 293 | 3016.69 | 0 | 0 | 21 | 0 | 0.0035 | 0.04 | 0 | 0 | SPCM | RTS 19/ II | RTS 18/ II | 0 | 0 |  | Specifikace |  |  |  | POL3_
|  | 3-D.1.1-03 : | [24 empty] | VV | 0
|  | XPS : | [24 empty] | VV | 0
|  | 0,28*36,05*1,02 |  | 10.2959 | [22 empty] | VV | 0
SPU
35 | 28375769.AR | deska izolační EPS 200; pěnový polystyren; povrch hladký; součinitel tepelné vodivosti 0,034 W/mK; obj. hmotnost 30,00 kg/m3 | m3 | 4.8589 | 0 | 0 | 3295 | 16010.17 | 0 | 0 | 21 | 0 | 0.03 | 0.15 | 0 | 0 | SPCM | RTS 19/ II | RTS 18/ II | 0 | 0 |  | Specifikace |  |  |  | POL3_
|  | S4 : | [24 empty] | VV | 0
|  | 3-D.1.1-02 : | [24 empty] | VV | 0
|  | čistá plocha terasy : | [24 empty] | VV | 0
|  | 5,4*0,11*1,02 |  | 0.60588 | [22 empty] | VV | 0
|  | 3-D.1.1-03 : | [24 empty] | VV | 0
|  | čistá plocha terasy : | [24 empty] | VV | 0
|  | 48,0*0,11*1,02 |  | 5.3856 | [22 empty] | VV | 0
|  | XPS : | [24 empty] | VV | 0
|  | -0,28*36,05*0,11*1,02 |  | -1.1325 | [22 empty] | VV | 0
SPU
36 | 998713203R00 | Přesun hmot pro izolace tepelné v objektech výšky do 24 m | % | 0 | 0 | 0 | 0 | 0 | 2.35 | 0 | 21 | 0 | 0 | 0 | 0 | 0 | 800-713 | RTS 19/ II | RTS 18/ II | 0 | 0 |  | Přesun hmot |  |  |  | POL7_
|  | 50 m vodorovně | [24 empty] | SPI
SPU
Díl: | 762 | Konstrukce tesařské |  |  |  | 0 |  | 11463.68 |  | 31464.45 |  | 0 |  | 0.62 |  | 0 |  |  |  |  | 68.28 | [5 empty] | DIL
37 | 762088113R00 | Zvláštní výkony zakrývání rozpracovaných tesařských konstrukcí těžkou plachtou na ochranu před srážkovou vodou, včetně odstranění 12 x 15 m | kus | 2 | 0 | 0 | 980.24 | 1960.48 | 11689.76 | 23379.52 | 21 | 0 | 0.08471 | 0.17 | 0 | 0 | 800-762 | RTS 19/ II | RTS 18/ II | 26 | 52 |  | Práce |  |  |  | POL1_
|  | Zakrývání rozpracovaných tesařských konstrukcí těžkou plachtou na ochranu před srážkovou vodou. | [24 empty] | POP
|  | 3-D.1.1-02 : | [24 empty] | VV | 0
|  | 1 |  | 1 | [22 empty] | VV | 0
|  | 3-D.1.1-03 : | [24 empty] | VV | 0
|  | 1 |  | 1 | [22 empty] | VV | 0
SPU
38 | 762441112R00 | Obložení atiky montáž z dřevoštěpkových desek, 1 vrstva, šroubováním | m2 | 7.21 | 0 | 0 | 0 | 0 | 166.5 | 1200.47 | 21 | 0 | 0 | 0 | 0 | 0 | 800-762 | RTS 19/ II | RTS 18/ II | 0.335 | 2.42 |  | Práce |  |  |  | POL1_
|  | 3-D.1.1-03 : | [24 empty] | VV | 0
|  | 36,05*0,1*2 |  | 7.21 | [22 empty] | VV | 0
SPU
39 | 762441112R00 | Obložení atiky montáž z dřevoštěpkových desek, 1 vrstva, šroubováním | m2 | 21.188 | 0 | 0 | 0 | 0 | 166.5 | 3527.8 | 21 | 0 | 0 | 0 | 0 | 0 | 800-762 | RTS 19/ II | RTS 18/ II | 0.335 | 7.1 |  | Práce |  |  |  | POL1_7
|  | 3-D.1.1-03 : | [24 empty] | VV | 0
|  | 0,28*36,05*2 |  | 20.188 | [22 empty] | VV | 0
|  | balk. dveře : | [24 empty] | VV | 0
|  | 0,25*1,0*4 |  | 1 | [22 empty] | VV | 0
SPU
40 | 762441112RT1 | Obložení atiky s dodávkou dřevoštěpkových desek, tloušťky 15 mm, 1 vrstva, upevněním šroubováním | m2 | 20.188 | 0 | 0 | 172.23 | 3476.98 | 166.27 | 3356.66 | 21 | 0 | 0.00981 | 0.2 | 0 | 0 | 800-762 | RTS 19/ II | RTS 18/ II | 0.335 | 6.76 |  | Práce |  |  |  | POL1_7
|  | 3-D.1.1-03 : | [24 empty] | VV | 0
|  | 0,28*36,05*2 |  | 20.188 | [22 empty] | VV | 0
SPU
41 | 60726123R | deska dřevoštěpková třívrstvá pro prostředí vlhké; strana broušená; hrana pero/drážka; tl = 25,0 mm | m2 | 16.9038 | 0 | 0 | 356.5 | 6026.22 | 0 | 0 | 21 | 0 | 0.015 | 0.25 | 0 | 0 | SPCM | RTS 19/ II | RTS 18/ II | 0 | 0 |  | Specifikace |  |  |  | POL3_
|  | 3-D.1.1-03 : | [24 empty] | VV | 0
|  | 36,05*0,1*1,15 |  | 4.1457 | [22 empty] | VV | 0
|  | 3-D.1.1-03 : | [24 empty] | VV | 0
|  | 0,28*36,05*1,15 |  | 11.6081 | [22 empty] | VV | 0
|  | balk. dveře : | [24 empty] | VV | 0
|  | 0,25*1,0*4*1,15 |  | 1.15 | [22 empty] | VV | 0
SPU
42 | 998762203R00 | Přesun hmot pro konstrukce tesařské v objektech výšky do 24 m | % | 0 | 0 | 0 | 0 | 0 | 7.2 | 0 | 21 | 0 | 0 | 0 | 0 | 0 | 800-762 | RTS 19/ II | RTS 18/ II | 0 | 0 |  | Přesun hmot |  |  |  | POL7_
|  | 50 m vodorovně | [24 empty] | SPI
SPU
Díl: | 764 | Konstrukce klempířské |  |  |  | 0 |  | 0 |  | 106424.81 |  | 0 |  | 0 |  | 0 |  |  |  |  | 0 | [5 empty] | DIL
43 | K/301 | D + M okapnice hydroizolace Pz poplastovaný plech r.š. 300mm, kompletně dle výpisu klempířských výrobků - 3. etapa | m | 36 | 0 | 0 | 0 | 0 | 615.89 | 22172.04 | 21 | 0 | 0 | 0 | 0 | 0 |  | Vlastní | Indiv | 0 | 0 |  | Práce |  |  |  | POL1_
SPU
44 | K/302 | D + M oplechování soklu terasy z TiZn plechu r.š. 400+50mm, kompletně dle výpisu klempířských výrobků - 3. etapa | m | 41.5 | 0 | 0 | 0 | 0 | 888.98 | 36892.67 | 21 | 0 | 0 | 0 | 0 | 0 |  | Vlastní | Indiv | 0 | 0 |  | Práce |  |  |  | POL1_
SPU
45 | K/303 | D + M deštˇové odpadní potrubí z TiZn plechu D125, kompletně dle výpisu klempířských výrobků - 3. etapa | m | 4.9 | 0 | 0 | 0 | 0 | 819.17 | 4013.93 | 21 | 0 | 0 | 0 | 0 | 0 |  | Vlastní | Indiv | 0 | 0 |  | Práce |  |  |  | POL1_
SPU
46 | K/304 | D + M okapnice hydroizolace Pz poplastovaný plech r.š. 250mm, kompletně dle výpisu klempířských výrobků - 3. etapa | m | 36 | 0 | 0 | 0 | 0 | 508.6 | 18309.6 | 21 | 0 | 0 | 0 | 0 | 0 |  | Vlastní | Indiv | 0 | 0 |  | Práce |  |  |  | POL1_
SPU
47 | K/305 | D + M krycí oplechování čela zateplení střechy Pz poplastovaný plech r.š. 260mm, kompletně dle výpisu klempířských výrobků - 3. etapa | m | 36 | 0 | 0 | 0 | 0 | 508.89 | 18320.04 | 21 | 0 | 0 | 0 | 0 | 0 |  | Vlastní | Indiv | 0 | 0 |  | Práce |  |  |  | POL1_
SPU
48 | K/306 | D + M oplechování soklu terasy z TiZn plechu r.š. 340+50mm, kompletně dle výpisu klempířských výrobků - 3. etapa | m | 8.5 | 0 | 0 | 0 | 0 | 790.18 | 6716.53 | 21 | 0 | 0 | 0 | 0 | 0 |  | Vlastní | Indiv | 0 | 0 |  | Práce |  |  |  | POL1_
SPU
49 | 998764203R00 | Přesun hmot pro konstrukce klempířské v objektech výšky do 24 m | % | 0 | 0 | 0 | 0 | 0 | 2.05 | 0 | 21 | 0 | 0 | 0 | 0 | 0 | 800-764 | RTS 19/ II | RTS 18/ II | 0 | 0 |  | Přesun hmot |  |  |  | POL7_
|  | 50 m vodorovně | [24 empty] | SPI
SPU
Díl: | 767 | Konstrukce zámečnické |  |  |  | 0 |  | 0 |  | 119377.23 |  | 0 |  | 0 |  | 0 |  |  |  |  | 0 | [5 empty] | DIL
50 | ZS/301 | D + M Okrajový profil v místě betonových dlaždic, kompletně dle výkresu výrobky zámečnické - 3. etapa | ks | 24 | 0 | 0 | 0 | 0 | 850 | 20400 | 21 | 0 | 0 | 0 | 0 | 0 |  | Vlastní | Indiv | 0 | 0 |  | Práce |  |  |  | POL1_
SPU
51 | ZS/302 | D + M Ocelové venkovní schodiště, kompletně dle výkresu výrobky zámečnické - 3. etapa | kg | 135.81 | 0 | 0 | 0 | 0 | 250 | 33952.5 | 21 | 0 | 0 | 0 | 0 | 0 |  | Vlastní | Indiv | 0 | 0 |  | Práce |  |  |  | POL1_
SPU
52 | ZS/351 | D + M Repase a úpravy stávajícího zábradlí, kompletně dle výkresu výrobky zámečnické - 3. etapa | m | 36.05 | 0 | 0 | 0 | 0 | 1706.65 | 61524.73 | 21 | 0 | 0 | 0 | 0 | 0 |  | Vlastní | Indiv | 0 | 0 |  | Práce |  |  |  | POL1_
SPU
53 | ZS/TZ301 | Demontáž stávajícího schodiště - odvoz a likvidace, kompletně dle TZ | ks | 1 | 0 | 0 | 0 | 0 | 3500 | 3500 | 21 | 0 | 0 | 0 | 0 | 0 |  | Vlastní | Indiv | 0 | 0 |  | Práce |  |  |  | POL1_
SPU
54 | 998767203R00 | Přesun hmot pro kovové stavební doplňk. konstrukce v objektech výšky do 24 m | % | 0 | 0 | 0 | 0 | 0 | 2.15 | 0 | 21 | 0 | 0 | 0 | 0 | 0 | 800-767 | RTS 19/ II | RTS 18/ II | 0 | 0 |  | Přesun hmot |  |  |  | POL7_
|  | 50 m vodorovně | [24 empty] | SPI
SPU
Díl: | 769_01 | Plastové výrobky |  |  |  | 0 |  | 0 |  | 13250 |  | 0 |  | 0 |  | 0 |  |  |  |  | 0 | [5 empty] | DIL
55 | P/301 | D + M Otevřená kruhová tvarovka, kompletně dle výkresu výrobky plastové - 3. etapa | ks | 24 | 0 | 0 | 0 | 0 | 450 | 10800 | 21 | 0 | 0 | 0 | 0 | 0 |  | Vlastní | Indiv | 0 | 0 |  | Práce |  |  |  | POL1_
SPU
56 | P/302 | D + M Chrlič s bitumenovou manžetou, kompletně dle výkresu výrobky plastové - 3. etapa | ks | 1 | 0 | 0 | 0 | 0 | 2450 | 2450 | 21 | 0 | 0 | 0 | 0 | 0 |  | Vlastní | Indiv | 0 | 0 |  | Práce |  |  |  | POL1_
SPU
Díl: | 771 | Podlahy z dlaždic a obklady |  |  |  | 0 |  | 345 |  | 554 |  | 0 |  | 0.02 |  | 0 |  |  |  |  | 0.83 | [5 empty] | DIL
57 | 771575107RX | Montáž podlah keram., včetně dodávky lepidla , penetrace a spárovací hmoty - parametry dle Skladeb podlah | m2 | 1 | 0 | 0 | 0 | 0 | 554 | 554 | 21 | 0 | 0.00328 | 0 | 0 | 0 |  | Vlastní | Indiv | 0.83 | 0.83 |  | Práce |  |  |  | POL1_
|  | 3-D.1.1-03 : | [24 empty] | VV | 0
|  | 0,25*1,0*4 |  | 1 | [22 empty] | VV | 0
SPU
58 | 5976230T2 | Dlaždice - Dle STANDARTU - typ 2 | m2 | 1.15 | 0 | 0 | 300 | 345 | 0 | 0 | 21 | 0 | 0.0142 | 0.02 | 0 | 0 |  | Vlastní | Indiv | 0 | 0 |  | Specifikace |  |  |  | POL3_
|  | 3-D.1.1-03 : | [24 empty] | VV | 0
|  | balk. dveře : | [24 empty] | VV | 0
|  | 0,25*1,0*1,15*4 |  | 1.15 | [22 empty] | VV | 0
SPU
59 | 998771203R00 | Přesun hmot pro podlahy z dlaždic v objektech výšky do 24 m | % | 0 | 0 | 0 | 0 | 0 | 8 | 0 | 21 | 0 | 0 | 0 | 0 | 0 | 800-771 | RTS 19/ II | RTS 18/ II | 0 | 0 |  | Přesun hmot |  |  |  | POL7_
|  | 50 m vodorovně | [24 empty] | SPI
SPU
Díl: | D96 | Přesuny suti a vybouraných hmot |  |  |  | 0 |  | 0 |  | 33012.5 |  | 0 |  | 0 |  | 0 |  |  |  |  | 38.48 | [5 empty] | DIL
60 | 979011111R00 | Svislá doprava suti a vybouraných hmot za prvé podlaží nad nebo pod základním podlažím | t | 12.3915 | 0 | 0 | 0 | 0 | 322.5 | 3996.25 | 21 | 0 | 0 | 0 | 0 | 0 | 801-3 | RTS 19/ II | RTS 18/ II | 0.933 | 11.56 |  | Přesun suti |  |  |  | POL8_
|  | Demontážní hmotnosti z položek s pořadovými čísly: : | [24 empty] | VV | 0
|  | 16,17,18,19,20,21,22, : | [24 empty] | VV | 0
|  | Součet: : 12,39147 |  | 12.3915 | [22 empty] | VV | 0
SPU
61 | 979011121R00 | Svislá doprava suti a vybouraných hmot příplatek za každé další podlaží | t | 4.0892 | 0 | 0 | 0 | 0 | 201 | 821.93 | 21 | 0 | 0 | 0 | 0 | 0 | 801-3 | RTS 19/ II | RTS 18/ II | 0.653 | 2.67 |  | Přesun suti |  |  |  | POL8_
|  | Demontážní hmotnosti z položek s pořadovými čísly: : | [24 empty] | VV | 0
|  | 16,17,18,19,20,21,22, : | [24 empty] | VV | 0
|  | Součet: : 4,08919 |  | 4.0892 | [22 empty] | VV | 0
SPU
62 | 979081111R00 | Odvoz suti a vybouraných hmot na skládku Odvoz suti a vybour. hmot na skládku do 1 km | t | 12.3915 | 0 | 0 | 0 | 0 | 212 | 2626.99 | 21 | 0 | 0 | 0 | 0 | 0 | 801-3 | RTS 19/ II | RTS 18/ II | 0.49 | 6.07 |  | Přesun suti |  |  |  | POL8_
|  | Včetně naložení na dopravní prostředek a složení na skládku, bez poplatku za skládku. | [24 empty] | POP
|  | Demontážní hmotnosti z položek s pořadovými čísly: : | [24 empty] | VV | 0
|  | 16,17,18,19,20,21,22, : | [24 empty] | VV | 0
|  | Součet: : 12,39147 |  | 12.3915 | [22 empty] | VV | 0
SPU
63 | 979081121R00 | Odvoz suti a vybouraných hmot na skládku příplatek za každý další 1 km | t | 297.3953 | 0 | 0 | 0 | 0 | 15.7 | 4669.11 | 21 | 0 | 0 | 0 | 0 | 0 | 801-3 | RTS 19/ II | RTS 18/ II | 0 | 0 |  | Přesun suti |  |  |  | POL8_
|  | Demontážní hmotnosti z položek s pořadovými čísly: : | [24 empty] | VV | 0
|  | 16,17,18,19,20,21,22, : | [24 empty] | VV | 0
|  | Součet: : 297,39528 |  | 297.3953 | [22 empty] | VV | 0
SPU
64 | 979082111R00 | Vnitrostaveništní doprava suti a vybouraných hmot Vnitrostaveništní doprava suti do 10 m | t | 12.3915 | 0 | 0 | 0 | 0 | 290 | 3593.53 | 21 | 0 | 0 | 0 | 0 | 0 | 801-3 | RTS 19/ II | RTS 18/ II | 0.942 | 11.67 |  | Přesun suti |  |  |  | POL8_
|  | Včetně případného složení na staveništní deponii. | [24 empty] | POP
|  | Demontážní hmotnosti z položek s pořadovými čísly: : | [24 empty] | VV | 0
|  | 16,17,18,19,20,21,22, : | [24 empty] | VV | 0
|  | Součet: : 12,39147 |  | 12.3915 | [22 empty] | VV | 0
SPU
65 | 979082121R00 | Vnitrostaveništní doprava suti a vybouraných hmot Příplatek k vnitrost. dopravě suti za dalších 5 m | t | 61.9573 | 0 | 0 | 0 | 0 | 32.3 | 2001.22 | 21 | 0 | 0 | 0 | 0 | 0 | 801-3 | RTS 19/ II | RTS 18/ II | 0.105 | 6.51 |  | Přesun suti |  |  |  | POL8_
|  | Demontážní hmotnosti z položek s pořadovými čísly: : | [24 empty] | VV | 0
|  | 16,17,18,19,20,21,22, : | [24 empty] | VV | 0
|  | Součet: : 61,95735 |  | 61.9573 | [22 empty] | VV | 0
SPU
66 | 979990107R00 | Poplatek za skládku směs betonu,cihel a dřeva | t | 12.3915 | 0 | 0 | 0 | 0 | 1235 | 15303.47 | 21 | 0 | 0 | 0 | 0 | 0 | 801-3 | RTS 19/ II | RTS 18/ II | 0 | 0 |  | Přesun suti |  |  |  | POL8_
|  | Demontážní hmotnosti z položek s pořadovými čísly: : | [24 empty] | VV | 0
|  | 16,17,18,19,20,21,22, : | [24 empty] | VV | 0
|  | Součet: : 12,39147 |  | 12.3915 | [22 empty] | VV | 0
SPU
[25 empty] | 15 | 21 | DPH
| Celkem |  |  |  |  | 0 | [18 empty] | 0 | 0 | SUM
JKSO:
| 801.48 | budovy pro vědu a výzkum a budovy laboratoří | [24 empty] | JKSO
| m3 | svislá nosná konstrukce zděná z cihel,tvárnic, bloků | [24 empty] | JKSOChar
|  | rekonstrukce a modernizace objektu s opravou | [24 empty] | JKSOAkce
END
Note on S6: Jedná se o informaci, zda se jedná o položku, která je do rozpočtu zadána z cenové soustavy RTS, nebo vlastní.
Note on T6: Jedná se o název CÚ, která je zadána u položky rozpočtu

## D.1.5-EL
Položkový soupis prací a dodávek - D.1.5 Zařízení silnoproudé elektrotechniky
Stavba: Fyzikální ústav AV ČR v.v.i. - Rekonstrukce budovy „F“
Objekt: 3_etapa - Terasy v 1NP a 2NP
AKTUALIZACE - září 2019
Objednatel: |  | Fyzikální ústav AV ČR, v.v.i., Na Slovance 1999/2, 182 21 Praha 8
Zhotovitel: | [5 empty] | Zpracoval: | ing. Tomáš Bačík
Místo: | [5 empty] | Datum: | 13. 5. 2019
Č. | KCN | Kód položky | Popis | MJ | Množství celkem | Cena jednotková | Cena celkem
1 | 2 | 3 | 4 | 5 | 6 | 7 | 8
|  | 3-D.1.5 | 3.etapa - Terasy v 1.NP a 2.NP |  |  |  | 0
|  | 3D15-V | ELE pro VZT |  |  |  | 0
1 | 741 | 741213843 | Demontáž kabelu silového z rozvodnice průřezu žil do 10 mm2 se zachováním funkčnosti | kus | 1 | 0 | 0
|  |  | "KJ - F111/1" 1 |  | 1
2 | 741 | 741130005 | Ukončení vodič izolovaný do 10 mm2 v rozváděči nebo na přístroji | kus | 5 | 0 | 0
|  |  | "znovupřipojení KJ" 5 |  | 5
|  |  | Celkem |  |  |  | 0

## D.2-VZT
Položkový soupis prací a dodávek - D.2 - VZT
Název zakázky :
AV Praha, fyzikální ústav
Projektová dokumentace byla vypracována podle ČSN, vyhlášek a zákonů platných v době jejího předání objednateli. Dodavatel VZT provede kontrolu kusů jednotlivých pozic.
Technické specifikace obsažené v projektové dokumentaci udávají technický standard stavby, jednotlivých výrobků a materiálů a je možné je po dohodě s investorem a projektantem
zaměnit stejným nebo vyšším standardem. Veškerá zařízení a dodávky budou dokompletovány, nainstalovány či přikotveny a propojeny tak, aby byly při předání plně funkční.
Součástí každé dodávky je i funkční odzkoušení jednotlivých částí zařízení a zařízení jako celku - individuální zkoušky v rámci jednotlivých profesí samostatně.
Součástí dodávky je i příprava na komplexní zkoušky a provedení komplexních zkoušek. Součástí dodávky zařízení a systémů, které to vyžadují, je i zaškolení obsluhy a údržby.
|  | M.J. | Množství | Dodávka | Montáž | Celkem
Pozice | Popis |  |  | Kč | Kč | Kč
ETAPA 3 - Terasy v 1.NP a v 2.NP
12.01 | Demontáž 1 ks venkovní kondenzační jednotky přímého chlazení včetně Cu potrubí po hranici střešního pláště | hod | 10 |  | 0 | 0
12.02 | Přepojení 1 ks venkovní kondenzační jednotky včetně Cu potrubí na dočasné místo | hod | 15 |  | 0 | 0
12.03 | Opětovná montáž 1 ks venkovní kondenzační jednotky přímého chlazení včetně Cu potrubí | hod | 15 |  | 0 | 0
Veškeré demontáže jsou včetně ekologické likvidace
12.04 | Odsátí chladiva ze systémů přímého chlazení - Provedení při demontáži ze stávajícího místa a při demontáži z dočasného místa | hod | 20 |  | 0 | 0
12.05 | Doplnění chladiva R410a do systému | kg | 5 | 0 | 0 | 0
12.06 | Předizolované chladivové potrubí včetně izolace:
| Cu potrubí 10/16 | bm | 39 | 0 | 0 | 0
Cu potrubí v exteriéru bude opatřeno ochrannou páskou a bude vedeno v ocelovém žlabu
Svařování Cu potrubí bude prováděno pod ochrannou atmosférou inertního plynu (např. dusík).
12.07 | Krycí lišta z pozinkového plechu včetně tvarovek pro vedení Cu potrubí, kabeláže; 230x120, včetně upínacího systému | bm | 39 | 0 | 0 | 0
12.08 | Prohlídka na stavbě, stanovení rozsahu prací, možnosti odpojení jednotlivých zařízení, koordinace s investorem a navazujícími profesemi | hod | 8 |  | 0 | 0
12.09-12.199
12.200 | Montážní materiál k z.č.12 | kg | 30 | 0 |  | 0
12.201 | Dopravné (% z ceny materiálu) | % | 0 |  | 0 | 0
| Přesun hmot (% z ceny montáže) | % | 0 |  | 0 | 0
| Inženýrská koordinační činnost | hod | 20 |  | 0 | 0
| Komplexní zkoušky, uvedení do provozu | hod | 5 |  | 0 | 0
| NEOCENOVAT |  |  |  | 0 | 0
| NEOCENOVAT |  |  |  | 0 | 0
| Kontrola těsnosti a pevnosti spojů Cu potrubí přetlakem tlakovou zkouškou pomocí dusíku | hod | 10 |  | 0 | 0
| Vakuování systému | hod | 10 |  | 0 | 0
| NEOCENOVAT |  |  |  | 0 | 0
| Součet : |  |  | 0 | 0 | 0
| Celkem bez DPH : |  |  |  | 0

## Krycí list Stavba
#RTSROZP# | Soupis stavebních prací, dodávek a služeb
| Stavba: |  | MEDICO/N008 | FYZIKÁLNÍ ÚSTAV AV ČR v.v.i. - REKONSTRUKCE BUDOVY F
| Zadavatel |  | Fyzikální ústav AV ČR, v. v. i. |  |  |  | IČO: | 68378271
|  |  | Na Slovance 1999/2 |  |  |  | DIČ: | CZ68378271
|  |  | 18200 | Praha-Libeň
| Projektant: |  | MEDICOPROJECT, s.r.o. |  |  |  | IČO: | 60703016
|  |  | Kroftova 2619/45 |  |  |  | DIČ: | CZ60703016
|  |  | 61600 | Brno-Žabovřesky
| Zhotovitel: | [5 empty] | IČO:
DIČ:
Vypracoval:
| Rozpis ceny | [6 empty] | Celkem
HSV | HSV | [6 empty] | 0
PSV | PSV | [6 empty] | 0
MON | MON | [6 empty] | 0
VN | Vedlejší náklady | [6 empty] | 0
ON | Ostatní náklady | [6 empty] | 0
| Celkem | [6 empty] | 0
Rekapitulace daní
0 | Základ pro sníženou DPH |  |  | 15 | % | 0 |  |  | CZK
0 | Snížená DPH |  |  | 15 | % | 0 |  |  | CZK
0 | Základ pro základní DPH |  |  | 21 | % | 0 |  |  | CZK
0 | Základní DPH |  |  | 21 | % | 0 |  |  | CZK
0 | Zaokrouhlení |  |  |  |  | 0 |  |  | CZK
| Cena celkem bez DPH |  |  |  |  | 0 |  |  | CZK
0 | Cena celkem s DPH |  |  |  |  | 0 |  |  | CZK
|  | v |  |  | dne
|  |  | Za zhotovitele |  |  |  | Za objednatele
Rekapitulace dílčích částí
#CASTI>> | Číslo | Název |  |  | Základ pro sníženou DPH | Základ pro základní DPH | DPH celkem | Cena celkem | %
1 | Stavba |  |  |  | 0 | 0 | 0 | 0
2 |  | Stavební objekt |  |  |  |  | 0 | 0
2 | 03. ETAPA | TERASY V 1. NP A V 2. NP |  |  | 0 | 0 | 0 | 0
3 | 00 | VEDLEJŠÍ A OSTATNÍ NÁKLADY |  |  | 0 | 0 | 0 | 0
3 | D.1.1 | ARCHITEKTONICKO - STAVEBNÍ ŘEŠENÍ |  |  | 0 | 0 | 0 | 0
| Celkem za stavbu |  |  |  | 0 | 0 | 0 | 0 | 0
Rekapitulace dílů
| Číslo | Název |  |  | Typ dílu |  |  | Celkem | %
| 00 | Poznámka |  |  | HSV |  |  | 0
| 62 | Úpravy povrchů vnější |  |  | HSV |  |  | 0
| 63 | Podlahy a podlahové konstrukce |  |  | HSV |  |  | 0
| 95 | Dokončovací konstrukce na pozemních stavbách |  |  | HSV |  |  | 0
| 96 | Bourání konstrukcí |  |  | HSV |  |  | 0
| 99 | Staveništní přesun hmot |  |  | HSV |  |  | 0
| 712 | Povlakové krytiny |  |  | PSV |  |  | 0
| 713 | Izolace tepelné |  |  | PSV |  |  | 0
| 762 | Konstrukce tesařské |  |  | PSV |  |  | 0
| 764 | Konstrukce klempířské |  |  | PSV |  |  | 0
| 767 | Konstrukce zámečnické |  |  | PSV |  |  | 0
| 769_01 | Plastové výrobky |  |  | PSV |  |  | 0
| 771 | Podlahy z dlaždic a obklady |  |  | PSV |  |  | 0
| D96 | Přesuny suti a vybouraných hmot |  |  | PSU |  |  | 0
| VN | Vedlejší náklady |  |  | VN |  |  | 0
| ON | Ostatní náklady |  |  | ON |  |  | 0
| Cena celkem | [6 empty] | 0 | 0
Note on D11: Název
Note on I11: IČO
Note on D12: Ulice
Note on I12: DIČ
Note on D13: PSČ
Note on E13: Místo